## Lista Materiais - Fonte Regulad
Reference | Value | Datasheet | Footprint | Qty | DNP
C1 | 2200uF/50V | ~ | Capacitor_THT:CP_Radial_D17.0mm_P7.50mm | 1
C2,C3 | 1000uF/25V | ~ | Capacitor_THT:CP_Radial_D10.0mm_P5.00mm | 2
C4,C5,C6 | 100nF/50V | ~ | Capacitor_THT:C_Disc_D5.1mm_W3.2mm_P5.00mm | 3
D1,D2 | 1N5408 | http://www.vishay.com/docs/88516/1n5400.pdf | Diode_THT:D_DO-201AD_P15.24mm_Horizontal | 2
D3 | Vm | ~ | LED_THT:LED_D5.0mm | 1
FIXO1,TRAFO1,VREG1 | ~ | ~ | -- valores mistos -- | 3
HS1,HS2 | Heatsink | ~ | Heatsink:Heatsink_35x26mm_1xFixation3mm_Fischer-SK486-35 | 2
J1 | Screw_Terminal_01x02 | ~ | TerminalBlock_Phoenix:TerminalBlock_Phoenix_MKDS-1,5-2-5.08_1x02_P5.08mm_Horizontal | 1
R1 | 1k2 | ~ | Resistor_THT:R_Axial_DIN0207_L6.3mm_D2.5mm_P10.16mm_Horizontal | 1
R2 | 220R | ~ | Resistor_THT:R_Axial_DIN0207_L6.3mm_D2.5mm_P10.16mm_Horizontal | 1
U1 | LM7805_TO220 | https://www.onsemi.cn/PowerSolutions/document/MC7800-D.PDF | Package_TO_SOT_THT:TO-220-3_Horizontal_TabDown | 1
U2 | LM317_TO-220 | http://www.ti.com/lit/ds/symlink/lm317.pdf | Package_TO_SOT_THT:TO-220-3_Horizontal_TabDown | 1