## Lista de Componentes - Plac (2)
Reference | Value | Datasheet | Footprint | Qty | DNP
C1,C4 | 100nF | ~ | Capacitor_SMD:C_0805_2012Metric | 2
C2,C3 | 47uF/50V | ~ | Capacitor_SMD:CP_Elec_5x5.9 | 2
D1 | LED1 | ~ | LED_SMD:LED_0805_2012Metric | 1
D2 | LED2 | ~ | LED_SMD:LED_0805_2012Metric | 1
D3 | LED3 | ~ | LED_SMD:LED_0805_2012Metric | 1
D4 | LED4 | ~ | LED_SMD:LED_0805_2012Metric | 1
D5 | LED5 | ~ | LED_SMD:LED_0805_2012Metric | 1
D6 | LED6 | ~ | LED_SMD:LED_0805_2012Metric | 1
D7 | LED7 | ~ | LED_SMD:LED_0805_2012Metric | 1
D8 | LED8 | ~ | LED_SMD:LED_0805_2012Metric | 1
D9 | LED9 | ~ | LED_SMD:LED_0805_2012Metric | 1
D10 | LED10 | ~ | LED_SMD:LED_0805_2012Metric | 1
J1,J2 | Conn_01x01_Pin | ~ | -- valores mistos -- | 2
Q1 | BC817 | https://www.onsemi.com/pub/Collateral/BC818-D.pdf | Package_TO_SOT_SMD:SOT-23 | 1
R1 | 47K | ~ | Resistor_SMD:R_0805_2012Metric | 1
R2 | 100K | ~ | Resistor_SMD:R_0805_2012Metric | 1
R3 | 100R | ~ | Resistor_SMD:R_0805_2012Metric | 1
R4 | 1K | ~ | Resistor_SMD:R_0805_2012Metric | 1
SW1 | SW_Push | ~ | Button_Switch_SMD:SW_SPST_FSMSM | 1
U1 | LM555xN | http://www.ti.com/lit/ds/symlink/lm555.pdf | Package_SO:SOIC-8_3.9x4.9mm_P1.27mm | 1
U2 | 4017 | http://www.intersil.com/content/dam/Intersil/documents/cd40/cd4017bms-22bms.pdf | Package_SO:SOP-16_4.4x10.4mm_P1.27mm | 1

## Lista de Componentes - Placa SM
Reference | Value | Datasheet | Footprint | Qty | DNP
C1,C4 | 100nF | ~ | Capacitor_SMD:C_0805_2012Metric | 2
C2,C3 | 47uF/50V | ~ | -- valores mistos -- | 2
D1 | LED1 | ~ | LED_SMD:LED_0805_2012Metric | 1
D2 | LED2 | ~ | LED_SMD:LED_0805_2012Metric | 1
D3 | LED3 | ~ | LED_SMD:LED_0805_2012Metric | 1
D4 | LED4 | ~ | LED_SMD:LED_0805_2012Metric | 1
D5 | LED5 | ~ | LED_SMD:LED_0805_2012Metric | 1
D6 | LED6 | ~ | LED_SMD:LED_0805_2012Metric | 1
D7 | LED7 | ~ | LED_SMD:LED_0805_2012Metric | 1
D8 | LED8 | ~ | LED_SMD:LED_0805_2012Metric | 1
D9 | LED9 | ~ | LED_SMD:LED_0805_2012Metric | 1
D10 | LED10 | ~ | LED_SMD:LED_0805_2012Metric | 1
J1,J2 | Conn_01x01_Pin | ~ | -- valores mistos -- | 2
Q1 | BC817 | https://www.onsemi.com/pub/Collateral/BC818-D.pdf | Package_TO_SOT_SMD:SOT-23 | 1
R1 | 47K | ~ | Resistor_SMD:R_0805_2012Metric | 1
R2 | 100K | ~ | Resistor_SMD:R_0805_2012Metric | 1
R3 | 100R | ~ | Resistor_SMD:R_0805_2012Metric | 1
R4 | 1K | ~ | Resistor_SMD:R_0805_2012Metric | 1
SW1 | SW_Push | ~ | Button_Switch_SMD:SW_SPST_FSMSM | 1
U1 | LM555xN | http://www.ti.com/lit/ds/symlink/lm555.pdf | Package_SO:SOIC-8-1EP_3.9x4.9mm_P1.27mm_EP2.29x3mm | 1
U2 | 4017 | http://www.intersil.com/content/dam/Intersil/documents/cd40/cd4017bms-22bms.pdf | Package_SO:SOP-16_4.4x10.4mm_P1.27mm | 1